## sheet1 -1
创新实验室器材清单
序号 | 设备名称 | 数量 | 单位 | 配置参数 | 单价（元） | 小计（元）
1 | 拓竹x1c-多色 3D打印机 | 1 | 台 | 多色打印 含单机+AMS X1-Carbon AMS(自动供料系统) 打印尺寸256×256×256mm3 软件支持Bambu Sudio 神经网络处理单元2 Tops
2 | 三绿SUNLU 3D打印耗材 | 20 | 套 | PLA耗材 打印温度200-210℃ 直径1.75mm 弯曲强度83MPA
3 | 人工智能GPU算力设备 | 1 | 台 | TESLA A100 40G 定制版 支持深度学习GPU方案定制 显存带宽1.5TB PCIe4.0
4 | 内存条 | 4 | 条 | kingston FURY beast DDR5 32GB 6000MT/s 海力士A-die颗粒 CL30超低时训
5 | 内存条2 | 8 | 条 | DDR4 32GB 3600频
6 | 固态硬盘 | 8 | 套 | 致态TiPlus7100系列 2TB SSD固态硬盘 NVMe M.2接口
7 | microbit板 | 20 | 套 | Microbit开发板
8 | 框架 | 100 | 套 | ABS材质，长15CM宽3CM
9 | 黑色底板 | 100 | 套 | ABS材质，长12CM宽8CM
10 | 主板，传感器补充 | 1 | 套 | esp32主板，包括各类传感器等补充 1、信息科技实验板*1，32位主板，尺寸≤48*52mm，供电电压：5V，工作电压：3.3V。板载：1个光线传感器，1个麦克风，1个温湿度，1个无源蜂鸣器，2 颗全彩LED灯,1 颗LED灯，1块128x64OLED显示屏，2个物理按键(A/B)，WIFI及蓝牙。含半透ABS外壳，支持金手指部分外壳脱卸。 2、超声波雾化模块*1，含驱动板、棉棒、振荡片、≤10mL密封塑料瓶1套。驱动板尺寸≤3cm*2cm(新线路板尺寸)，额定电压：5V，额定电流：300mA，接口采用XH2.54-2P插座。 3、程控微型风扇 *1，尺寸≤5*5*1cm，额定电压：5V，额定电流：100mA，含100mm带XH2.54单头线。 4、2路微型驱动模块*1，输入为RJ12(6P6C)水晶座，输出为2路XH2.54-2P插座，高透度ABS材料外壳带有凸粒及可嵌入凸粒的孔，孔距≤10mm孔径≤8mm。 5、光线传感器（单体）*1，也叫做亮度传感器，用来感应光线强弱的。接口类型：标准6芯水晶插座，电压≤5V，电流：10mA，控制电路部分外观尺寸≤30×20×25mm，ABS材料外壳带有凸粒及可嵌入凸粒的孔，孔距≤10mm孔径≤8mm。 6、水分传感器（单体）*1，又名土壤水分传感器、土壤墒情传感器、土壤含水量传感器，主要用来测量土壤相对含水量，接口类型：标准6芯水晶插座，工作电压≤5V，工作电流≤20mA，量程 0~4095，控制电路部分外观尺寸≤70×20×25mm，高透度ABS材料外壳带有凸粒及可嵌入凸粒的孔，孔距≤10mm孔径≤8mm。 7、雨水传感器（单体）*1，又称雨滴传感器，主要用来测量是否下雨，接口类型：标准6芯水晶插座，工作电压≤5V，工作电流≤20mA，量程 0~4095，控制电路部分外观尺寸≤70×20×25mm，高透度ABS材料外壳带有凸粒及可嵌入凸粒的孔，孔距≤10mm孔径≤8mm。 8、USB Type-C数据线*1 , 100cm。 9、PH2.0-4P转RJ12(6P6C)*1, 100mm。 10、双头XH2.54-2P线*1, 100mm。 11、黑色功能底板*1,玻璃纤维板，尺寸≤25*17cm，厚度≥1.6mm，含增高柱。 12、基于MQTT的物联数据中台，支持项目发布，主题新增，消息发布及订阅，设备添加，及智能物联。
合计